## menu
Daniel Mentrard
d
a
a
Hauteur H
Base B
R2
R1
X O
d
L
Aires et surfaces
Quitter

## Carré
LE CARRE
Choisir votre unité de longueur puis entrer la valeur du coté a
Unité | cm |  |  |  | 1 | mm | mm²
[5 empty] | 2 | cm | cm²
Côté a | 3 | dm |  |  | 3 | dm | dm²
[5 empty] | 4 | m | m²
[5 empty] | 5 | dam | dam²
Aire | 9 | dm² |  | A = a x a = a² | 6 | hm | hm²
[5 empty] | 7 | km | km²
Périmètre | 12 | dm |  | P = 4 xa
Diagonale d | 4.2426 | dm |  | d = a n2
4
4
3
d
a
a
Calculatrice

## Rectangle
Le Rectangle
Choisir votre unité de longueur puis entrer la longueur et la largeur
Unité |  |  |  |  | 1 | mm | mm²
[5 empty] | 2 | cm | cm²
Longueur L | 10 | m |  |  | 3 | dm | dm²
largeur l | 2 | m |  |  | 4 | m | m²
[5 empty] | 5 | dam | dam²
[5 empty] | 6 | hm | hm²
[5 empty] | 7 | km | km²
Aire | 20 | m² |  | A = L x l
Périmètre | 24 | m |  | P = (L +l) x2 = 2L + 2l
Diagonale d | 10.198 | m |  | d = nL²+ l²
4
|  | 4 | 4
l
d
L
Calculatrice

## Triangle
Le Triangle
Choisir votre unité de longueur
Unité | m | [5 empty] | 1 | mm | mm²
[7 empty] | 2 | cm | cm²
[7 empty] | 3 | dm | dm²
Données : | [6 empty] | 4 | m | m²
Base B | 12 | m |  |  |  |  | 5 | dam | dam²
Hauteur H | 3 | m |  |  |  |  | 6 | hm | hm²
|  |  | A | = | B x H |  | 7 | km | km²
2
Aire | 18 | m² |  |  |  | Hauteur H
4
4
Hauteur H
Base B
Calculatrice
Calculatrice

## Parallelogramme
Le parallèlogramme
Choisir votre unité de longueur
Unité | mm |  |  |  |  | 1 | mm | mm²
[6 empty] | 2 | cm | cm²
[6 empty] | 3 | dm | dm²
Base B | 2 | m |  |  |  | 4 | m | m²
Hauteur H | 4 | m | A | = | B x H | 5 | dam | dam²
[6 empty] | 6 | hm | hm²
[6 empty] | 7 | km | km²
Aire | 8 | m²
5
4
3
Calculatrice
Base B
Hauteur H

## Trapèze
Le Trapèze
Choisir votre unité de longueur
Unité | [7 empty] | 1 | mm | mm²
[8 empty] | 2 | cm | cm²
[8 empty] | 3 | dm | dm²
[8 empty] | 4 | m | m²
Petite base b | 2 | dm | A | = | (B + b) x 2 |  |  | 5 | dam | dam²
Grande Base B | 3 | dm |  |  | h |  |  | 6 | hm | hm²
Hauteur h | 1 | dm | [5 empty] | 7 | km | km²
Aire | 2.5 | dm²
[6 empty] | 3 | 3
|  | 3 |  |  |  | 3
h
Petite base b
Grande base B
Calculatrice

## Cercle
Le Cercle
Choisir votre unité de longueur
Unité | cm |  |  |  | 1 | mm | mm²
[5 empty] | 2 | cm | cm²
[5 empty] | 3 | dm | dm²
Rayon R | 2 | dm | D = 2 x R |  | 4 | m | m²
[5 empty] | 5 | dam | dam²
[5 empty] | 6 | hm | hm²
Résultats |  |  | A = P R² |  | 7 | km | km²
Rayon R | 2 | dm
Diamètre D | 4 | dm | A = P D²
4
Périmètre | 12.5664 | dm
P = P D
Aire | 12.5664 | dm² | P =2 P R
3
3
X O
R
D
Calculatrice

## Couronne
La Couronne
Choisir votre unité de longueur
Unité | mm | [5 empty] | 1 | mm | mm²
[7 empty] | 2 | cm | cm²
[7 empty] | 3 | dm | dm²
Rayon R1 | 4 | m |  |  |  |  | 4 | m | m²
Diamètre D1 | 8 | m |  |  |  |  | 5 | dam | dam²
[7 empty] | 6 | hm | hm²
Rayon R2 | 2 | m |  |  | D2 |  | 7 | km | km²
Diamètre D2 | 4 | m |  | A = P (R1²-R2²)
D1
Aire | -37.6991 | m²
4
4
R2
R1
X O
Calculatrice

## Secteur
Le Secteur angulaire
Choisir votre unité de longueur
Unité | mm | [5 empty] | 1 | mm | mm²
[7 empty] | 2 | cm | cm²
[7 empty] | 3 | dm | dm²
Rayon r | 2 | dam |  |  |  |  | 4 | m | m²
Diamètre D | 4 | dam | A | = | P | r² a | 5 | dam | dam²
a | 45 | ° |  |  | 360 |  | 6 | hm | hm²
[7 empty] | 7 | km | km²
Aire | 1.5708 | dam²
5
5
Calculatrice